## Sheet1
Hitrost zvoka v plinu |  |  | Izracunane vrednosti
N | ν [Hz] | d [mm] | λ [m] | l [m] | c [m/s] | Δc [m/s] | χs [Pa-1] | Δχs [Pa-1]
1 | 119 | 650 | 1.3 | 0.65 | 154.7 | -148.1163 | 3.5294e-05 | 2.6872e-05
2 | 242 | 550 | 1.1 | 1.1 | 266.2 | -36.6162 | 1.192e-05 | 3.4974e-06
3 | 390 | 505 | 1.01 | 1.515 | 393.9 | 91.0838 | 5.4439e-06 | -2.9785e-06
4 | 560 | 300 | 0.6 | 1.2 | 336 | 33.1837 | 7.4818e-06 | -9.4062e-07
5 | 720 | 230 | 0.46 | 1.15 | 331.2 | 28.3838 | 7.7002e-06 | -7.2219e-07
6 | 1014 | 175 | 0.35 | 1.05 | 354.9 | 52.0837 | 6.7061e-06 | -1.7163e-06
7 | 1281 | 115 | 0.23 | 0.805 | 294.63 | -8.1862 | 9.7304e-06 | 1.308e-06
8 | 1455 | 100 | 0.2 | 0.8 | 291 | -11.8163 | 9.9747e-06 | 1.5523e-06
|  |  |  | Average= | 302.8163 |  | 8.4224e-06
|  |  | c [m/s] | 303 | ±50 |  | σ2 | 4550.1971
|  |  | χs [Pa-1] | 9.2114e-06 | ±1.4737E-06 |  | estimator | 9.6364