## Meritve
Raztezek bakrene zice |  |  |  | Raztezek jeklene zice |  |  |  | Raztezek jeklene zice
N | m[g] | x[cm] | Δx[mm] | N | M[g] | x[cm | Δx[mm] | N | M[g] | x[cm | Δx[mm]
1 | 160 | 5.31 | 0 | 1 | 160 | 3.32 | 0 | 22 | 860 | 3.73 | 0.4
2 | 260 | 5.345 | 0.35 | 2 | 260 | 3.46 | 1.4 | 23 | 760 | 3.7 | 0.3
3 | 360 | 5.38 | 0.35 | 3 | 360 | 3.5 | 0.4 | 24 | 660 | 3.66 | 0.4
4 | 460 | 5.42 | 0.4 | 4 | 460 | 3.55 | 0.5 | 25 | 560 | 3.62 | 0.4
5 | 560 | 5.46 | 0.4 | 5 | 560 | 3.59 | 0.4 | 26 | 460 | 3.58 | 0.4
6 | 660 | 5.5 | 0.4 | 6 | 660 | 3.64 | 0.5 | 27 | 360 | 3.54 | 0.4
7 | 760 | 5.54 | 0.4 | 7 | 760 | 3.67 | 0.3 | 28 | 260 | 3.5 | 0.4
8 | 860 | 5.59 | 0.5 | 8 | 860 | 3.72 | 0.5 | 29 | 160 | 3.44 | 0.6
9 | 960 | 5.65 | 0.6 | 9 | 960 | 3.75 | 0.3
10 | 1060 | 5.84 | 1.9 | 10 | 1060 | 3.79 | 0.4 | Trganje bakrene zice
11 | 1160 | 5.84 | 0 | 11 | 1160 | 3.82 | 0.3
12 | 1060 | 5.84 | 0 | 12 | 1260 | 3.86 | 0.4 | N | m[g] | d[mm]
13 | 960 | 5.84 | 0 | 13 | 1360 | 3.9 | 0.4 | 1 | 1660g | 0.45
14 | 860 | 5.81 | 0.3 | 14 | 1460 | 3.94 | 0.4 | 2 | 1660g | 0.45
15 | 760 | 5.79 | 0.2 | 15 | 1560 | 3.98 | 0.4 | 3 | 1660g | 0.45
16 | 660 | 5.75 | 0.4 | 16 | 1460 | 3.95 | 0.3
17 | 550 | 5.71 | 0.4 | 17 | 1360 | 3.92 | 0.3
18 | 460 | 5.68 | 0.3 | 18 | 1260 | 3.88 | 0.4
19 | 360 | 5.64 | 0.4 | 19 | 1160 | 3.84 | 0.4
20 | 260 | 5.6 | 0.4 | 20 | 1060 | 3.8 | 0.4
21 | 160 | 5.56 | 0.4 | 21 | 960 | 3.77 | 0.3

## Izračuni
Bakrena zica |  |  | Jeklena zica |  | Jeklena zica
Δx/x | (F-F0)/S |  | Δx/x | (F-F0)/S | Δx/x | (F-F0)/S
0 | 0 | 1 | 0 | 49.9619 | 0.00205 | 268.5453
0.000175 | 16.0372 | 2 | 0.0007 | 81.1881 | 0.0019 | 237.3191
0.00035 | 22.2053 | 3 | 0.0009 | 112.4143 | 0.0017 | 206.0929
0.00055 | 28.3734 | 4 | 0.00115 | 143.6405 | 0.0015 | 174.8667
0.00075 | 34.5416 | 5 | 0.00135 | 174.8667 | 0.0013 | 143.6405
0.00095 | 40.7097 | 6 | 0.0016 | 206.0929 | 0.0011 | 112.4143
0.00115 | 46.8779 | 7 | 0.00175 | 237.3191 | 0.0009 | 81.1881
0.0014 | 53.046 | 8 | 0.002 | 268.5453 | 0.0006 | 49.9619
0.0017 | 59.2141 | 9 | 0.00215 | 299.7715
0.00265 | 65.3823 | 10 | 0.00235 | 330.9977
0.00265 | 71.5504 | 11 | 0.0025 | 362.2239
0.00265 | 65.3823 | 12 | 0.0027 | 393.4501
0.00265 | 59.2141 | 13 | 0.0029 | 424.6763
0.0025 | 53.046 | 14 | 0.0031 | 455.9025 | Previous `==ROUND(Meritve!D4/Meritve!C4, 4)
0.0024 | 46.8779 | 15 | 0.0033 | 487.1287 | `=ROUND((((Meritve!B4/1000)*9.81) - (0.16*9.81))/((Meritve!$M$16/2)^2*PI()), 2)
0.0022 | 40.7097 | 16 | 0.00315 | 455.9025
0.002 | 33.9248 | 17 | 0.003 | 424.6763 | 0.15904
0.00185 | 28.3734 | 18 | 0.0028 | 393.4501
0.00165 | 22.2053 | 19 | 0.0026 | 362.2239
0.00145 | 16.0372 | 20 | 0.0024 | 330.9977
0.00125 | 9.869 | 21 | 0.00225 | 299.7715