## Meritve
|  |  |  | Sklopljeno nihanje ista smer A = 14.6 cm |  |  |  |  | Sklopljeno nihanje nasprotna smer A = 14.6 cm |  |  |  |  | Utripanje A = 14.6 cm | [5 empty] | Mirovanje
|  |  |  | N | St. Nihajev | t [s] | t0 [s] | Δt0 [s] | N | St. Nihajev | t [s] | t0 [s] | Δt0 [s] | Nihalo | N | St. Nihajev | t [s] | t0 [s] | Δt0 [s] | Nihalo | N | St. Mirovanj | t [s] | t0 [s] | Δt0 [s]
|  |  |  | 1 | 30 | 54.81 | 1.827 | -0.0155 | 1 | 35 | 63.13 | 1.804 | 0.0056 | 1 | 1 | 15 | 27.21 | 1.814 | 0.005 | 1 | 1 | 4 | 282.38 | 70.6 | 0.70625
|  |  |  | 2 | 35 | 64.87 | 1.853 | 0.0105 | 2 | 35 | 62.94 | 1.798 | -0.0004 |  | 2 | 15 | 27.25 | 1.817 | 0.002 |  | 2 | 4 | 281.96 | 70.49 | 0.59625
|  |  |  | 3 | 35 | 64.58 | 1.845 | 0.0025 | 3 | 35 | 62.92 | 1.798 | -0.0004 |  | 3 | 15 | 27.42 | 1.828 | -0.009 |  | 3 | 4 | 279.46 | 69.87 | -0.02375
|  |  |  | 4 | 35 | 64.81 | 1.852 | 0.0095 | 4 | 35 | 62.84 | 1.795 | -0.0034 | 2 | 1 | 15 | 27.26 | 1.817 | 0.002 |  | 4 | 4 | 279.72 | 69.93 | 0.03625
|  |  |  | 5 | 35 | 64.31 | 1.837 | -0.0055 | 5 | 35 | 62.92 | 1.798 | -0.0004 |  | 2 | 15 | 27.19 | 1.813 | 0.006 | 2 | 1 | 4 | 278.25 | 69.56 | -0.33375
|  |  |  | 6 | 35 | 64.43 | 1.841 | -0.0015 | 6 | 35 | 63 | 1.8 | 0.0016 |  | 3 | 15 | 27.41 | 1.827 | -0.008 |  | 2 | 4 | 277.94 | 69.49 | -0.40375
|  |  |  | Average: | 1.8425 | Value: | 1.84 | ± 0.01 | 7 | 35 | 62.96 | 1.799 | 0.0006 |  | Average | 1.819 | Value | 1.82 | ± 0.01 |  | 3 | 4 | 278.61 | 69.65 | -0.24375
[9 empty] | 8 | 35 | 62.84 | 1.795 | -0.0034 | [7 empty] | 4 | 4 | 278.25 | 69.56 | -0.33375
[9 empty] | Average: | 1.7984 | Value | 1.798 | ± 0.003 | [7 empty] | Average: | 69.8938 | Value | 69.9 | ± 0.4
Vzmet
x [cm] | m [g] | Δx [cm] | F [N]
72 | 0 | 0 | 0
74.5 | 50 | 2.5 | 0.4905
76.4 | 100 | 1.9 | 0.981
78.5 | 150 | 2.1 | 1.4715
80.5 | 200 | 2 | 1.962
82.4 | 250 | 1.9 | 2.4525

## Rezultati
| Rezultati meritev iz formul | [8 empty] | Tabela podatkov
| t0 [s] | t1 [s] | t' [s] | T [s] | ω0 | ω1 | ω' | ωu | K | m [kg] | 1.269 | ± 0.001
Izmerjeno | 1.84 ± 0.01 | 1.798 ± 0.003 | 1.82 ± 0.01 | 69.9 ± 0.4 | 3.4148 | 3.4945 | 3.4523 | 0.089888 | 0.023087 | do [m] | 0.79 | ± 0.01
Izracunano | 1.7839 | 1.7411 | 1.7623 | 72.5312 | 3.5221 | 3.6087 | 3.5654 | 0.086627 | 0.024293 | d [m] | 0.1 | ± 0.001
[10 empty] | l [m] | 0.98 | ± 0.01
[10 empty] | k [N/m] | 24.4 | ± 0.3
Pre error: | 1.783 | 1.7404 | 1.7614 | 72.7494 | 3.5239 | 3.6103 | 3.5671 | 0.086367 |  | J [kg m2] | 0.79 | ± 0.02
Napaka v % | 2% | 3% | 5% | 4% | 3% | 3% | 3% | 3% |  | D [Nm] | 9.8 | ± 0.1
[10 empty] | D' [Nm] | 0.244 | ± 0.005
Rezultati meritev
| t0 [s] | t1 [s] | t' [s] | T [s] | ω0 | ω1 | ω' | ωu | K
Izmerjeno | 1.84 ± 0.01 | 1.798 ± 0.003 | 1.82 ± 0.01 | 69.9 ± 0.4 | 3.41 ± 0.03 | 3.50 ± 0.01 | 3.45 ± 0.02 | 0.090 ± 0.001 | 0.023 ± 0.001
Izracunano | 1.8 ± 0.1 | 1.74 ± 0.05 | 1.76 ± 0.09 | 73 ± 3 | 3.5 ± 0.1 | 3.6 ± 0.1 | 3.6 ± 0.1 | 0.086 ± 0.003 | 0.024 ± 0.001